## KRYCÍ LIST
KRYCÍ LIST ROZPOČTU
Stavba : |  | Název stavby : |  |  | SKP :
|  | VÝMĚNA ZDROJE TEPLA V OBJEKTU ZŠ a MŠ MLADÁ VOŽICE |  |  |  | -
Objekt : |  | Název objektu : |  |  | JKSO :
VÝMĚNA ZDROJE TEPLA - ZTI
Místo stavby : |  | Morávkovo náměstí 24, 391 43 MLADÁ VOŽICE
Objednatel : |  | Město Mladá Vožice, Žižkovo náměstí 80, 391 43 MLADÁ VOŽICE
Projektant : |  | Ing. Jan Hušák
ROZPOČTOVÉ NÁKLADY v Kč
ZÁKLADNÍ ROZPOČTOVÉ NÁKADY |  |  | VEDLEJŠÍ A OSTATNÍ ROZPOČTOVÉ NÁKLADY
| Dodávka celkem | 86778.2 | Zařízení staveniště |  |  | 782.0316
| Montáž celkem | 23074.77 | Mimostaveništní doprava |  |  | 0
| HSV celkem | 0 | Přesun stavebních kapacit |  |  | 0
| PSV celkem | 2992.95 | Ostatní |  |  | 0
| HZS celkem | 0
ZRN celkem |  | 112845.92 | VRN celkem |  |  | 782.0316
ZRN+VRN |  |  |  | 113627.9516
Základ pro DPH |  | 21 | % činí : |  | 113627.9516
DPH |  | 21 | % činí : |  | 23861.9
CENA ZA OBJEKT CELKEM vč. DPH |  |  |  |  | 137489.8516
Zhotovitel |  |  |  | Objednatel
Jméno : |  | Janík Jan |  | Jméno :
Datum : |  | 2023-01-06 |  | Datum :
Razítko, podpis: |  |  |  | Razítko, podpis:
CELKEM ČSN - DOPLŇOVÁNÍ VODY DO ÚT
CELKEM ČSN - PROVIZORNÍ POTRUBÍ TV + CIRKULACE

## REKAPITULACE
Objekt : |  | VÝMĚNA ZDROJE TEPLA - ZTI
REKAPITULACE STAVEBNÍCH DÍLŮ
Stavební díl |  |  | HSV | PSV | Dodávka | Montáž | HZS
Číslo položky | Název položky
1 | DEMONTÁŽE - VODOVOD |  |  | 2992.95
2 | KOTELNA - VODOVOD A KANALIZACE |  |  |  | 86778.2 | 23074.77
CELKEM OBJEKT |  |  | 0 | 2992.95 | 86778.2 | 23074.77 | 0
VEDLEJŠÍ ROZPOČTOVÉ NÁKLADY
Název VRN |  |  | Kč | % | Základna |  | Kč
Zařízení staveniště |  |  | 0 | 3 | 26067.72 |  | 782.0316
Mimostaveništní doprava |  |  | 0 | 0 | 0 |  | 0
Přesun stavebních kapacit |  |  | 0 | 0 | 0 |  | 0
Ostatní |  |  | 0 | 0 | 0 |  | 0
CELKEM VRN | [5 empty] | 782.0316
CELKEM ČSN - DOPLŇOVÁNÍ VODY DO ÚT
CELKEM ČSN - PROVIZORNÍ POTRUBÍ TV + CIRKULACE

## DEMONTÁŽ
VÝMĚNA ZDROJE TEPLA V OBJEKTU ZŠ a MŠ MLADÁ VOŽICE
VÝMĚNA ZDROJE TEPLA - ZTI
DEMONTÁŽE - VODOVOD
č.pol. | název | MJ | množství | Kč/MJ | Kč (bez DPH)
Demontáže stávajícího ocelového potrubí, armatur a zařízení
| Ocelové potrubí DN 20, pozinkované, vč. armatur | bm | 8 | 142 | 1136
| Kalové čerpadlo v jímce v podlaze, vč. příslušenství | kpt | 1 | 473 | 473
| Armatury závitové do G 1" | ks | 2 | 142 | 284
| Demontáž ocelových kontrukcí, konzol, apod. | kg | 3 | 38 | 114
| Likvidace odpadu | kpt | 1 | 919 | 919
| Přesun hmot | t | 0.05 | 1339 | 66.95
CELKEM DEMONTÁŽE - VODOVOD |  |  |  | Kč bez DPH | 2992.95
CELKEM ČSN - PŘEDEHŘEV TV
rozvod potrubí
CELKEM ČSN - DOPLŇOVÁNÍ VODY DO ÚT
CELKEM ČSN - PROVIZORNÍ POTRUBÍ TV + CIRKULACE

## KOTELNA
VÝMĚNA ZDROJE TEPLA V OBJEKTU ZŠ a MŠ MLADÁ VOŽICE
VÝMĚNA ZDROJE TEPLA - ZTI
KOTELNA - VODOVOD A KANALIZACE
|  |  |  | DODÁVKA |  | MONTÁŽ |  | CELKEM
č. pol. | název | MJ | množství | Kč/MJ | Kč (bez DPH) | Kč/jed | Kč(bez DPH) | Kč(bez DPH)
VODOVOD
| Trubka PPR25x4.2mm, PN20 | bm | 12 | 76.5 | 918 | 153.33 | 1839.96 | 2757.96
| Tvarovky a závitové přechody pro instalaci PPR potrubí | kpt | 1 | 1530 | 1530 | 2912 | 2912 | 4442
| Filtr závitový DN20 | ks | 1 | 141.95 | 141.95 | 291.06 | 291.06 | 433.01
| Kulový kohout DN15 | ks | 1 | 123.25 | 123.25 | 289.75 | 289.75 | 413
| Kulový kohout DN20 | ks | 4 | 175.1 | 700.4 | 291.9 | 1167.6 | 1868
| Kulový kohout DN25 | ks | 1 | 286.45 | 286.45 | 345.55 | 345.55 | 632
| Zpětný ventil DN20 | ks | 1 | 140.25 | 140.25 | 290.75 | 290.75 | 431
| Šroubení přímé DN20 | ks | 3 | 135.15 | 405.45 | 289.85 | 869.55 | 1275
| Šroubení přímé DN25 | ks | 2 | 231.2 | 462.4 | 342.8 | 685.6 | 1148
| Filtr vířivý magnetický s manuálním proplachem DN20, odfiltrování mechanických nečistot | ks | 1 | 2186.2 | 2186.2 | 487.8 | 487.8 | 2674
| Oddělovací člen s vodoměrem pro přímé doplňování z rozvodu pitné vody | ks | 1 | 2258.45 | 2258.45 | 490.55 | 490.55 | 2749
| Demineralizační jednotka s měřícím počítačem vodivosti doplňované vody, vč. náplně, s uzávěry, dávkovací zařízení chemikálií s inhibitorem koroze, náplň do dávkovacího zařízení | kpt | 1 | 64515 | 64515 | 5116 | 5116 | 69631
KANALIZACE
| Potrubí HTEM 32, vč. tvarovek | bm | 14 | 68 | 952 | 130 | 1820 | 2772
| Potrubí HTEM 50, vč. tvarovek | bm | 22 | 69.7 | 1533.4 | 130.3 | 2866.6 | 4400
[5 empty] | 0 |  | 0 | 0
| Kalové čerpadlo se spínacím plovákem | kpt | 1 | 8670 | 8670 | 1851 | 1851 | 10521
| Hadice tlaková 1-1/4" | bm | 5 | 187 | 935 | 151 | 755 | 1690
ocelové doplňkové konstrukce
| Objímky dvoušroubkové potrubí, s gumou, (DN25 - DN80) závitová tyč M8, kombišrouby M8, matice, hmoždiny) | kpt | 1 | 1020 | 1020 | 996 | 996 | 2016
| CELKEM KOTELNA - VODOVOD A KANALIZACE |  |  | Kč bez DPH | 86778.2 | Kč bez DPH | 23074.77 | 109852.97